## Sheet1
b | d | a/d | f'_c | rho_f | E_f | ACI 440 | ISISM03 | BISE | JSCE | CNR-DT203 | Kara | nf required for calculating k (ACI) | k required for calculating c (ACI) | value of c in inches(ACI) | V_c (ACI) in lbf | V_c (ACI) in kN
200 | 325 | 3.2 | 44.6 | 0.7 | 137 | 2.91 | 1.57 | 2 | 2.31 | 1.36 | 1.71 | 4.3343 | 0.87409 | 11.1842 | 35414.4365 | 157.5312
200 | 325 | 3.2 | 45 | 0.7 | 137 | 3.1 | 1.67 | 2.13 | 2.46 | 1.45 | 1.82 | 4.315 | 0.87365 | 11.1786 | 35555.1086 | 158.1569
200 | 325 | 3.2 | 46.9 | 0.9 | 58 | 2.97 | 1.85 | 1.89 | 2.2 | 1.41 | 1.62 | 1.7894 | 0.80087 | 10.2473 | 33273.9641 | 148.0099
250 | 265 | 3.1 | 34.1 | 1.9 | 56 | 3.01 | 2.76 | 2.01 | 2.33 | 1.72 | 1.81 | 2.0262 | 0.89578 | 9.3458 | 32345.1529 | 143.8784
250 | 265 | 3.1 | 22.9 | 1.9 | 56 | 2.48 | 2.47 | 1.69 | 1.95 | 1.64 | 1.51 | 2.4725 | 0.91156 | 9.5104 | 26973.2125 | 119.9828
300 | 150 | 4 | 22.7 | 1.3 | 29 | 2.3 | 2.02 | 1.21 | 1.51 | 1.41 | 1.29 | 1.286 | 0.80581 | 4.7587 | 16125.0015 | 71.7276
300 | 150 | 4 | 27.8 | 1.8 | 29 | 2.05 | 1.99 | 1.11 | 1.38 | 1.2 | 1.18 | 1.1621 | 0.83381 | 4.9241 | 18464.947 | 82.1361
150 | 250 | 3 | 34.3 | 1.51 | 105 | 1.79 | 1.41 | 1.22 | 1.41 | 0.94 | 1.11 | 3.788 | 0.92518 | 9.1061 | 18964.751 | 84.3594
150 | 250 | 3 | 34.3 | 3.02 | 105 | 1.38 | 1.45 | 0.99 | 1.14 | 0.72 | 0.9 | 3.788 | 0.95974 | 9.4463 | 19673.2595 | 87.511
150 | 250 | 3 | 34.3 | 2.27 | 105 | 1.36 | 1.27 | 0.96 | 1.11 | 0.73 | 0.87 | 3.788 | 0.94777 | 9.3284 | 19427.8234 | 86.4192
200 | 260 | 2.7 | 34.7 | 1.3 | 130 | 1.73 | 1.26 | 1.2 | 1.38 | 0.93 | 1.06 | 4.6628 | 0.92884 | 9.5078 | 26555.292 | 118.1238
150 | 210 | 3.65 | 27.965 | 1.31 | 45 | 1.69 | 1.39 | 1.01 | 1.17 | 0.98 | 0.98 | 1.7979 | 0.84752 | 7.007 | 13176.7993 | 58.6133
150 | 210 | 3.65 | 32.385 | 1.31 | 45 | 1.95 | 1.56 | 1.16 | 1.34 | 1.07 | 1.12 | 1.6707 | 0.83914 | 6.9377 | 14039.7406 | 62.4519
254 | 222 | 3.2 | 39 | 1.55 | 34 | 0.8 | 0.67 | 0.47 | 0.55 | 0.43 | 0.44 | 1.1503 | 0.81413 | 7.1156 | 26758.1503 | 119.0261
305 | 192 | 4.1 | 38 | 0.36 | 41.4 | 1.92 | 0.81 | 0.92 | 1.07 | 0.69 | 0.92 | 1.419 | 0.62169 | 4.6994 | 20946.5571 | 93.1749
305 | 157.5 | 4.5 | 28.6 | 0.73 | 40 | 1.85 | 1.17 | 0.94 | 1.15 | 0.91 | 1 | 1.5803 | 0.75376 | 4.6739 | 18073.328 | 80.3941
229 | 225 | 4.06 | 36.3 | 1.11 | 40.3 | 1.94 | 1.4 | 1.12 | 1.3 | 1 | 1.08 | 1.4132 | 0.79736 | 7.0632 | 23102.9541 | 102.767
229 | 225 | 4.06 | 36.3 | 1.11 | 40.3 | 1.91 | 1.38 | 1.11 | 1.28 | 0.98 | 1.07 | 1.4132 | 0.79736 | 7.0632 | 23102.9541 | 102.767
229 | 225 | 4.06 | 36.3 | 1.11 | 40.3 | 1.82 | 1.32 | 1.06 | 1.22 | 0.94 | 1.02 | 1.4132 | 0.79736 | 7.0632 | 23102.9541 | 102.767
178 | 225 | 4.06 | 36.3 | 1.42 | 40.3 | 1.6 | 1.3 | 0.96 | 1.11 | 0.86 | 0.92 | 1.4132 | 0.82884 | 7.3421 | 18666.807 | 83.0341
178 | 225 | 4.06 | 36.3 | 1.42 | 40.3 | 1.99 | 1.62 | 1.19 | 1.38 | 1.07 | 1.15 | 1.4132 | 0.82884 | 7.3421 | 18666.807 | 83.0341
178 | 225 | 4.06 | 36.3 | 1.42 | 40.3 | 1.83 | 1.48 | 1.09 | 1.27 | 0.98 | 1.05 | 1.4132 | 0.82884 | 7.3421 | 18666.807 | 83.0341
229 | 225 | 4.06 | 36.3 | 1.66 | 40.3 | 1.65 | 1.44 | 1.01 | 1.16 | 0.9 | 0.97 | 1.4132 | 0.84707 | 7.5036 | 24543.465 | 109.1747
229 | 225 | 4.06 | 36.3 | 1.66 | 40.3 | 2.01 | 1.74 | 1.22 | 1.41 | 1.1 | 1.18 | 1.4132 | 0.84707 | 7.5036 | 24543.465 | 109.1747
229 | 225 | 4.06 | 36.3 | 1.66 | 40.3 | 1.85 | 1.6 | 1.12 | 1.3 | 1.01 | 1.08 | 1.4132 | 0.84707 | 7.5036 | 24543.465 | 109.1747
279 | 225 | 4.06 | 36.3 | 1.81 | 40.3 | 1.43 | 1.29 | 0.88 | 1.02 | 0.79 | 0.85 | 1.4132 | 0.85658 | 7.5878 | 30237.9212 | 134.5049
279 | 225 | 4.06 | 36.3 | 1.81 | 40.3 | 1.5 | 1.35 | 0.92 | 1.06 | 0.82 | 0.89 | 1.4132 | 0.85658 | 7.5878 | 30237.9212 | 134.5049
279 | 225 | 4.06 | 36.3 | 1.81 | 40.3 | 1.5 | 1.36 | 0.92 | 1.07 | 0.83 | 0.89 | 1.4132 | 0.85658 | 7.5878 | 30237.9212 | 134.5049
254 | 224 | 4.08 | 36.3 | 2.05 | 40.3 | 1.28 | 1.23 | 0.8 | 0.92 | 0.71 | 0.77 | 1.4132 | 0.86952 | 7.6682 | 27819.9919 | 123.7494
254 | 224 | 4.08 | 36.3 | 2.05 | 40.3 | 1.74 | 1.66 | 1.08 | 1.25 | 0.96 | 1.04 | 1.4132 | 0.86952 | 7.6682 | 27819.9919 | 123.7494
254 | 224 | 4.08 | 36.3 | 2.05 | 40.3 | 1.59 | 1.51 | 0.99 | 1.14 | 0.88 | 0.95 | 1.4132 | 0.86952 | 7.6682 | 27819.9919 | 123.7494
229 | 224 | 4.08 | 36.3 | 2.27 | 40.3 | 1.57 | 1.57 | 0.99 | 1.14 | 0.87 | 0.95 | 1.4132 | 0.87945 | 7.7558 | 25368.4482 | 112.8444
229 | 224 | 4.08 | 36.3 | 2.27 | 40.3 | 1.51 | 1.51 | 0.95 | 1.1 | 0.84 | 0.92 | 1.4132 | 0.87945 | 7.7558 | 25368.4482 | 112.8444
229 | 224 | 4.08 | 36.3 | 2.27 | 40.3 | 1.49 | 1.49 | 0.94 | 1.09 | 0.83 | 0.9 | 1.4132 | 0.87945 | 7.7558 | 25368.4482 | 112.8444
178 | 279 | 2.7 | 24.1 | 2.3 | 40 | 2.23 | 2.45 | 1.51 | 1.75 | 1.51 | 1.32 | 1.7215 | 0.89814 | 9.8654 | 20437.1282 | 90.9088
178 | 287 | 2.6 | 24.1 | 0.77 | 40 | 2.39 | 1.61 | 1.44 | 1.65 | 1.4 | 1.24 | 1.7215 | 0.77402 | 8.7458 | 18117.875 | 80.5923
178 | 287 | 2.6 | 24.1 | 1.34 | 40 | 2.06 | 1.79 | 1.33 | 1.54 | 1.35 | 1.15 | 1.7215 | 0.84518 | 9.5498 | 19783.404 | 88.0009
457 | 360 | 3.4 | 39.7 | 0.96 | 40.5 | 1.74 | 1.21 | 1.11 | 1.29 | 0.94 | 0.93 | 1.3581 | 0.77165 | 10.9367 | 74657.9228 | 332.0949
457 | 360 | 3.4 | 39.9 | 0.96 | 37.6 | 1.58 | 1.1 | 1 | 1.15 | 0.85 | 0.84 | 1.2577 | 0.76049 | 10.7786 | 73763.858 | 328.1179
457 | 360 | 3.4 | 40.3 | 0.96 | 47.1 | 1.72 | 1.18 | 1.12 | 1.29 | 0.91 | 0.94 | 1.5676 | 0.79173 | 11.2214 | 77178.0276 | 343.3048
457 | 360 | 3.4 | 42.3 | 1.92 | 40.5 | 1.59 | 1.49 | 1.1 | 1.27 | 0.92 | 0.92 | 1.3157 | 0.85523 | 12.1214 | 85411.2541 | 379.928
457 | 360 | 3.4 | 42.5 | 1.92 | 37.6 | 1.83 | 1.72 | 1.25 | 1.45 | 1.05 | 1.05 | 1.2186 | 0.84677 | 12.0015 | 84766.2633 | 377.059
160 | 346 | 2.8 | 37.3 | 0.72 | 42 | 2.99 | 1.82 | 1.83 | 2.12 | 1.51 | 1.52 | 1.453 | 0.73899 | 10.0666 | 23320.2774 | 103.7337
160 | 346 | 2.8 | 37.3 | 0.72 | 42 | 3.49 | 2.13 | 2.14 | 2.48 | 1.77 | 1.78 | 1.453 | 0.73899 | 10.0666 | 23320.2774 | 103.7337
160 | 346 | 3.3 | 43.2 | 1.1 | 42 | 1.85 | 1.33 | 1.19 | 1.37 | 0.97 | 1 | 1.3501 | 0.78992 | 10.7604 | 26826.7181 | 119.3311
160 | 346 | 3.3 | 43.2 | 1.1 | 42 | 1.84 | 1.32 | 1.18 | 1.37 | 0.97 | 1 | 1.3501 | 0.78992 | 10.7604 | 26826.7181 | 119.3311
160 | 325 | 3.5 | 34.1 | 1.54 | 42 | 2.06 | 1.78 | 1.37 | 1.59 | 1.23 | 1.19 | 1.5196 | 0.8468 | 10.835 | 23999.5697 | 106.7554
160 | 325 | 3.5 | 34.1 | 1.54 | 42 | 1.9 | 1.64 | 1.27 | 1.46 | 1.13 | 1.09 | 1.5196 | 0.8468 | 10.835 | 23999.5697 | 106.7554
130 | 310 | 3.1 | 37.3 | 0.72 | 120 | 2.3 | 1.3 | 1.56 | 1.8 | 1.09 | 1.34 | 4.1514 | 0.87262 | 10.6501 | 20046.0716 | 89.1693
130 | 310 | 3.1 | 37.3 | 0.72 | 120 | 2.14 | 1.21 | 1.45 | 1.68 | 1.01 | 1.25 | 4.1514 | 0.87262 | 10.6501 | 20046.0716 | 89.1693
130 | 310 | 3.7 | 43.2 | 1.1 | 120 | 1.78 | 1.17 | 1.25 | 1.44 | 0.86 | 1.1 | 3.8575 | 0.90376 | 11.0301 | 22343.0265 | 99.3867
130 | 310 | 3.7 | 43.2 | 1.1 | 120 | 1.97 | 1.29 | 1.38 | 1.6 | 0.96 | 1.21 | 3.8575 | 0.90376 | 11.0301 | 22343.0265 | 99.3867
130 | 310 | 3.7 | 34.1 | 1.54 | 120 | 1.94 | 1.55 | 1.42 | 1.64 | 1.07 | 1.25 | 4.3418 | 0.93467 | 11.4074 | 20529.8376 | 91.3212
130 | 310 | 3.7 | 34.1 | 1.54 | 120 | 2.03 | 1.61 | 1.48 | 1.71 | 1.12 | 1.3 | 4.3418 | 0.93467 | 11.4074 | 20529.8376 | 91.3212
203 | 225 | 4.06 | 79.6 | 1.25 | 40.3 | 1.78 | 1.14 | 1 | 1.38 | 0.69 | 0.96 | 0.95437 | 0.75872 | 6.721 | 28857.7892 | 128.3658
203 | 225 | 4.06 | 79.6 | 1.25 | 40.3 | 1.3 | 0.83 | 0.73 | 1.01 | 0.5 | 0.7 | 0.95437 | 0.75872 | 6.721 | 28857.7892 | 128.3658
203 | 225 | 4.06 | 79.6 | 1.25 | 40.3 | 1.8 | 1.15 | 1.01 | 1.4 | 0.7 | 0.97 | 0.95437 | 0.75872 | 6.721 | 28857.7892 | 128.3658
152 | 225 | 4.06 | 79.6 | 1.66 | 40.3 | 1.55 | 1.13 | 0.9 | 1.25 | 0.62 | 0.87 | 0.95437 | 0.79868 | 7.0749 | 22745.6512 | 101.1777
152 | 225 | 4.06 | 79.6 | 1.66 | 40.3 | 1.66 | 1.21 | 0.96 | 1.33 | 0.67 | 0.93 | 0.95437 | 0.79868 | 7.0749 | 22745.6512 | 101.1777
152 | 225 | 4.06 | 79.6 | 1.66 | 40.3 | 1.68 | 1.22 | 0.98 | 1.35 | 0.67 | 0.94 | 0.95437 | 0.79868 | 7.0749 | 22745.6512 | 101.1777
165 | 224 | 4.06 | 79.6 | 2.1 | 40.3 | 1.6 | 1.3 | 0.96 | 1.32 | 0.65 | 0.92 | 0.95437 | 0.82868 | 7.308 | 25504.6302 | 113.4502
165 | 224 | 4.08 | 79.6 | 2.1 | 40.3 | 1.34 | 1.09 | 0.8 | 1.11 | 0.55 | 0.77 | 0.95437 | 0.82868 | 7.308 | 25504.6302 | 113.4502
165 | 224 | 4.08 | 79.6 | 2.1 | 40.3 | 1.53 | 1.24 | 0.91 | 1.26 | 0.62 | 0.88 | 0.95437 | 0.82868 | 7.308 | 25504.6302 | 113.4502
203 | 224 | 4.08 | 79.6 | 2.56 | 40.3 | 1.5 | 1.33 | 0.92 | 1.27 | 0.61 | 0.88 | 0.95437 | 0.85159 | 7.5101 | 32245.8144 | 143.4365
203 | 224 | 4.08 | 79.6 | 2.56 | 40.3 | 1.42 | 1.25 | 0.87 | 1.2 | 0.58 | 0.84 | 0.95437 | 0.85159 | 7.5101 | 32245.8144 | 143.4365
203 | 224 | 4.08 | 79.6 | 2.56 | 40.3 | 1.4 | 1.24 | 0.86 | 1.18 | 0.57 | 0.83 | 0.95437 | 0.85159 | 7.5101 | 32245.8144 | 143.4365
200 | 225 | 2.67 | 40.5 | 0.25 | 145 | 2.19 | 0.74 | 1.23 | 1.42 | 0.73 | 1.13 | 4.814 | 0.76002 | 6.7325 | 20314.6473 | 90.364
200 | 225 | 2.67 | 49 | 0.5 | 145 | 1.97 | 0.88 | 1.19 | 1.4 | 0.77 | 1.09 | 4.3766 | 0.83912 | 7.4331 | 24670.4556 | 109.7396
200 | 225 | 2.67 | 40.5 | 0.63 | 145 | 1.89 | 0.97 | 1.18 | 1.37 | 0.85 | 1.09 | 4.814 | 0.87405 | 7.7426 | 23362.5662 | 103.9218
200 | 225 | 2.67 | 40.5 | 0.88 | 145 | 1.48 | 0.88 | 0.96 | 1.11 | 0.72 | 0.88 | 4.814 | 0.90363 | 8.0046 | 24153.0973 | 107.4383
200 | 225 | 3.56 | 40.5 | 0.5 | 145 | 2.08 | 0.96 | 1.27 | 1.47 | 0.88 | 1.2 | 4.814 | 0.84994 | 7.529 | 22718.0774 | 101.055
200 | 225 | 4.2 | 40.5 | 0.5 | 145 | 1.7 | 0.79 | 1.04 | 1.2 | 0.72 | 1 | 4.814 | 0.84994 | 7.529 | 22718.0774 | 101.055
150 | 171 | 3.9 | 28.9 | 0.45 | 38 | 2.06 | 1.04 | 1 | 1.2 | 0.88 | 1.03 | 1.4935 | 0.66801 | 4.4972 | 8597.3334 | 38.2428
150 | 218 | 3.1 | 28.9 | 0.71 | 32 | 1.98 | 1.24 | 1.06 | 1.23 | 1.01 | 1 | 1.2577 | 0.7143 | 6.1306 | 11719.855 | 52.1325
150 | 268 | 2.5 | 28.9 | 0.86 | 32 | 2.11 | 1.45 | 1.22 | 1.41 | 1.18 | 1.07 | 1.2577 | 0.74407 | 7.8508 | 15008.2654 | 66.7601
150 | 168 | 4 | 50.15 | 1.39 | 32 | 1.63 | 1.23 | 0.86 | 1.06 | 0.74 | 0.89 | 0.95473 | 0.77418 | 5.1206 | 12895.0375 | 57.36
150 | 218 | 3.1 | 50.15 | 1.06 | 32 | 2.23 | 1.48 | 1.22 | 1.44 | 1.01 | 1.15 | 0.95473 | 0.7339 | 6.2988 | 15862.1271 | 70.5582
150 | 268 | 2.5 | 50.15 | 1.15 | 32 | 1.91 | 1.32 | 1.11 | 1.31 | 0.91 | 0.97 | 0.95473 | 0.74634 | 7.8747 | 19830.7683 | 88.2116
150 | 223 | 3.3 | 50.4 | 1.28 | 45 | 1.69 | 1.21 | 0.99 | 1.18 | 0.78 | 0.93 | 1.3393 | 0.80907 | 7.1033 | 17932.559 | 79.768
114 | 294 | 3.11 | 59.7 | 0.59 | 40.8 | 1.35 | 0.65 | 0.75 | 0.94 | 0.51 | 0.65 | 1.1157 | 0.66455 | 7.692 | 16062.3588 | 71.4489
114 | 294 | 3.11 | 32.1 | 0.59 | 40.8 | 2.02 | 1.13 | 1.17 | 1.35 | 0.99 | 1.02 | 1.5215 | 0.71514 | 8.2776 | 12674.7915 | 56.3803
114 | 294 | 3.11 | 32.1 | 0.59 | 40.8 | 1.9 | 1.06 | 1.09 | 1.27 | 0.92 | 0.96 | 1.5215 | 0.71514 | 8.2776 | 12674.7915 | 56.3803
229 | 147 | 3.11 | 59.7 | 0.59 | 40.8 | 2.53 | 1.22 | 1.18 | 1.59 | 0.86 | 1.22 | 1.1157 | 0.66455 | 3.846 | 16132.8078 | 71.7623
229 | 147 | 3.11 | 32.1 | 0.59 | 40.8 | 3.84 | 2.14 | 1.86 | 2.32 | 1.68 | 1.94 | 1.5215 | 0.71514 | 4.1388 | 12730.3827 | 56.6275
229 | 147 | 3.11 | 32.1 | 0.59 | 40.8 | 2.74 | 1.53 | 1.33 | 1.66 | 1.2 | 1.39 | 1.5215 | 0.71514 | 4.1388 | 12730.3827 | 56.6275
250 | 305 | 2.5 | 39.8 | 0.86 | 46.5 | 2.1 | 1.32 | 1.29 | 1.49 | 1.04 | 1.09 | 1.5573 | 0.77549 | 9.3119 | 34817.6573 | 154.8766
250 | 305 | 3.5 | 39.8 | 0.86 | 46.5 | 1.5 | 0.95 | 0.92 | 1.07 | 0.75 | 0.81 | 1.5573 | 0.77549 | 9.3119 | 34817.6573 | 154.8766
250 | 310 | 2.5 | 34.5 | 0.42 | 145.2 | 1.87 | 0.84 | 1.23 | 1.42 | 0.85 | 1.03 | 5.223 | 0.8394 | 10.2447 | 35663.6297 | 158.6397
250 | 310 | 3.5 | 34.5 | 0.42 | 145.2 | 1.71 | 0.77 | 1.12 | 1.29 | 0.77 | 0.98 | 5.223 | 0.8394 | 10.2447 | 35663.6297 | 158.6397
250 | 440 | 2.5 | 44.7 | 0.9 | 46.7 | 1.74 | 1.2 | 1.17 | 1.35 | 0.93 | 0.9 | 1.4758 | 0.7743 | 13.4132 | 53149.8883 | 236.4224
300 | 584 | 2.5 | 37.1 | 0.91 | 46.2 | 1.54 | 1.23 | 1.13 | 1.3 | 1.02 | 0.81 | 1.6026 | 0.78742 | 18.1045 | 78428.1165 | 348.8655
250 | 442 | 2.5 | 74.2 | 1.25 | 48.2 | 1.93 | 1.38 | 1.31 | 1.77 | 0.9 | 1.01 | 1.1823 | 0.78925 | 13.7341 | 70116.6151 | 311.8941
300 | 578 | 2.5 | 74.2 | 1.37 | 48.2 | 1.57 | 1.28 | 1.16 | 1.57 | 0.85 | 0.84 | 1.1823 | 0.80163 | 18.2418 | 111755.075 | 497.1112
250 | 460 | 2.5 | 42.4 | 0.45 | 144.4 | 1.33 | 0.65 | 0.96 | 1.11 | 0.64 | 0.73 | 4.6854 | 0.83476 | 15.1176 | 58342.3848 | 259.5198
300 | 594 | 2.5 | 37 | 0.43 | 146.5 | 1.38 | 0.75 | 1.06 | 1.23 | 0.79 | 0.76 | 5.0887 | 0.83911 | 19.6232 | 84892.7032 | 377.6214
250 | 296 | 2.5 | 39.8 | 1.43 | 46.3 | 1.84 | 1.46 | 1.19 | 1.38 | 1 | 1.02 | 1.5506 | 0.84065 | 9.7965 | 36629.5409 | 162.9363
250 | 296 | 2.5 | 42.4 | 1.43 | 46.3 | 1.96 | 1.53 | 1.27 | 1.46 | 1.04 | 1.08 | 1.5023 | 0.83696 | 9.7536 | 37641.3665 | 167.4371
250 | 455 | 2.5 | 37.1 | 0.35 | 46.5 | 2.43 | 1.14 | 1.47 | 1.7 | 1.06 | 1.12 | 1.613 | 0.6387 | 11.4413 | 41302.88 | 183.7243
250 | 434 | 2.5 | 37.1 | 1.47 | 46.3 | 1.78 | 1.6 | 1.28 | 1.48 | 1.12 | 0.99 | 1.6061 | 0.84778 | 14.4858 | 52293.2329 | 232.6118
250 | 310 | 2.5 | 42.4 | 0.18 | 144.4 | 2.38 | 0.69 | 1.38 | 1.6 | 0.72 | 1.16 | 4.6854 | 0.70518 | 8.6066 | 33214.7345 | 147.7464
250 | 310 | 2.5 | 34.5 | 0.67 | 143.3 | 1.72 | 0.95 | 1.18 | 1.37 | 0.89 | 1 | 5.1547 | 0.88628 | 10.8168 | 37655.3241 | 167.4992
250 | 460 | 2.5 | 42.4 | 0.22 | 145.5 | 1.74 | 0.62 | 1.15 | 1.33 | 0.65 | 0.88 | 4.7211 | 0.73789 | 13.3634 | 51572.2588 | 229.4048
250 | 439 | 2.5 | 42.4 | 0.65 | 144.6 | 1.32 | 0.75 | 0.98 | 1.13 | 0.69 | 0.75 | 4.6919 | 0.87459 | 15.116 | 58336.1686 | 259.4921
250 | 291 | 2.5 | 65.3 | 0.89 | 46.2 | 2.35 | 1.34 | 1.39 | 1.8 | 0.96 | 1.19 | 1.208 | 0.74315 | 8.514 | 40776.4685 | 181.3827
250 | 291 | 2.5 | 88.3 | 0.89 | 46.2 | 2.3 | 1.22 | 1.33 | 1.91 | 0.83 | 1.14 | 1.0388 | 0.7198 | 8.2465 | 45926.9292 | 204.2931
250 | 310 | 2.5 | 65.3 | 0.42 | 145.6 | 1.74 | 0.68 | 1.1 | 1.42 | 0.61 | 0.92 | 3.8069 | 0.79991 | 9.7627 | 46756.5259 | 207.9833
250 | 310 | 2.5 | 88.3 | 0.42 | 145.6 | 1.74 | 0.63 | 1.08 | 1.54 | 0.55 | 0.91 | 3.2738 | 0.77921 | 9.51 | 52963.8955 | 235.5951
450 | 438 | 3.48 | 35 | 0.55 | 37 | 1.62 | 0.95 | 1 | 1.16 | 0.84 | 0.8 | 1.3214 | 0.68097 | 11.7427 | 74112.7708 | 329.6699
450 | 194 | 3.93 | 35 | 0.66 | 37 | 2.13 | 1.23 | 1.1 | 1.28 | 0.97 | 1.1 | 1.3214 | 0.71055 | 5.427 | 34251.9296 | 152.3601
450 | 405 | 3.77 | 35 | 2.36 | 37 | 1.45 | 1.61 | 1.05 | 1.22 | 0.94 | 0.87 | 1.3214 | 0.87675 | 13.9797 | 88231.2629 | 392.4721
450 | 188 | 4.05 | 35 | 2.54 | 37 | 1.62 | 1.72 | 0.98 | 1.15 | 0.89 | 0.99 | 1.3214 | 0.88367 | 6.5406 | 41279.9699 | 183.6224
250 | 291 | 2.5 | 65.3 | 0.87 | 46.3 | 2.37 | 1.34 | 1.4 | 1.81 | 0.96 | 1.2 | 1.2106 | 0.74002 | 8.4782 | 40604.6232 | 180.6183
250 | 442 | 2.5 | 74.2 | 1.25 | 48.2 | 1.93 | 1.38 | 1.31 | 1.77 | 0.9 | 1.01 | 1.1823 | 0.78925 | 13.7341 | 70116.6151 | 311.8941
300 | 578 | 2.5 | 74.2 | 1.37 | 48.2 | 1.57 | 1.28 | 1.16 | 1.57 | 0.85 | 0.84 | 1.1823 | 0.80163 | 18.2418 | 111755.075 | 497.1112
250 | 310 | 2.5 | 65.3 | 0.42 | 136 | 1.8 | 0.7 | 1.12 | 1.45 | 0.61 | 0.95 | 3.5559 | 0.79069 | 9.6502 | 46217.8107 | 205.587
250 | 449 | 2.5 | 74.2 | 0.69 | 144 | 1.31 | 0.68 | 0.95 | 1.28 | 0.57 | 0.73 | 3.532 | 0.85131 | 15.0488 | 76828.3537 | 341.7494
300 | 594 | 2.5 | 74.2 | 0.65 | 144 | 1.23 | 0.69 | 0.95 | 1.29 | 0.6 | 0.68 | 3.532 | 0.84463 | 19.7524 | 121009.8291 | 538.2783
200 | 215.5 | 2 | 30 | 0.33 | 146.2 | 2.94 | 1.21 | 1.72 | 2 | 1.21 | 1.55 | 5.6397 | 0.81955 | 6.9533 | 18057.5035 | 80.3237
150 | 215.5 | 2 | 30 | 0.44 | 146.2 | 3.13 | 1.46 | 1.89 | 2.19 | 1.42 | 1.7 | 5.6397 | 0.85329 | 7.2395 | 14100.6781 | 62.7229
150 | 215.5 | 2 | 30 | 0.44 | 146.2 | 3.06 | 1.43 | 1.86 | 2.15 | 1.39 | 1.67 | 5.6397 | 0.85329 | 7.2395 | 14100.6781 | 62.7229
150 | 213.5 | 2 | 30 | 0.79 | 147.9 | 3.13 | 1.89 | 2.01 | 2.32 | 1.67 | 1.81 | 5.7052 | 0.90845 | 7.636 | 14872.831 | 66.1576
200 | 215.5 | 2.5 | 30 | 0.33 | 146.2 | 2.07 | 0.85 | 1.21 | 1.4 | 0.85 | 1.12 | 5.6397 | 0.81955 | 6.9533 | 18057.5035 | 80.3237
150 | 215.5 | 2.5 | 30 | 0.44 | 146.2 | 1.9 | 0.89 | 1.15 | 1.33 | 0.86 | 1.06 | 5.6397 | 0.85329 | 7.2395 | 14100.6781 | 62.7229
150 | 215.5 | 2.5 | 30 | 0.44 | 146.2 | 1.52 | 0.71 | 0.92 | 1.07 | 0.69 | 0.85 | 5.6397 | 0.85329 | 7.2395 | 14100.6781 | 62.7229
150 | 213.5 | 2.5 | 30 | 0.79 | 147.9 | 1.46 | 0.88 | 0.94 | 1.08 | 0.78 | 0.86 | 5.7052 | 0.90845 | 7.636 | 14872.831 | 66.1576
150 | 213.5 | 2.5 | 30 | 0.79 | 147.9 | 1.33 | 0.8 | 0.85 | 0.99 | 0.71 | 0.79 | 5.7052 | 0.90845 | 7.636 | 14872.831 | 66.1576
200 | 215.5 | 3.5 | 30 | 0.33 | 146.2 | 1.49 | 0.61 | 0.87 | 1.01 | 0.62 | 0.84 | 5.6397 | 0.81955 | 6.9533 | 18057.5035 | 80.3237
200 | 215.5 | 3.5 | 30 | 0.33 | 146.2 | 1.94 | 0.8 | 1.14 | 1.32 | 0.8 | 1.09 | 5.6397 | 0.81955 | 6.9533 | 18057.5035 | 80.3237
150 | 215.5 | 3.5 | 30 | 0.44 | 146.2 | 1.59 | 0.75 | 0.97 | 1.12 | 0.72 | 0.92 | 5.6397 | 0.85329 | 7.2395 | 14100.6781 | 62.7229
150 | 215.5 | 3.5 | 30 | 0.44 | 146.2 | 2.11 | 0.99 | 1.28 | 1.48 | 0.96 | 1.22 | 5.6397 | 0.85329 | 7.2395 | 14100.6781 | 62.7229
150 | 213.5 | 3.5 | 30 | 0.79 | 147.9 | 1.71 | 1.03 | 1.1 | 1.27 | 0.91 | 1.05 | 5.7052 | 0.90845 | 7.636 | 14872.831 | 66.1576
150 | 213.5 | 3.5 | 30 | 0.79 | 147.9 | 1.47 | 0.89 | 0.95 | 1.09 | 0.79 | 0.91 | 5.7052 | 0.90845 | 7.636 | 14872.831 | 66.1576
200 | 215.5 | 4.5 | 30 | 0.33 | 146.2 | 1.53 | 0.63 | 0.9 | 1.04 | 0.63 | 0.89 | 5.6397 | 0.81955 | 6.9533 | 18057.5035 | 80.3237
200 | 215.5 | 4.5 | 30 | 0.33 | 146.2 | 1.57 | 0.65 | 0.92 | 1.07 | 0.65 | 0.91 | 5.6397 | 0.81955 | 6.9533 | 18057.5035 | 80.3237
150 | 215.5 | 4.5 | 30 | 0.44 | 146.2 | 1.79 | 0.84 | 1.09 | 1.26 | 0.81 | 1.07 | 5.6397 | 0.85329 | 7.2395 | 14100.6781 | 62.7229
150 | 215.5 | 4.5 | 30 | 0.44 | 146.2 | 1.59 | 0.75 | 0.97 | 1.12 | 0.72 | 0.95 | 5.6397 | 0.85329 | 7.2395 | 14100.6781 | 62.7229
150 | 213.5 | 4.5 | 30 | 0.79 | 147.9 | 1.49 | 0.9 | 0.96 | 1.11 | 0.79 | 0.94 | 5.7052 | 0.90845 | 7.636 | 14872.831 | 66.1576
150 | 213.5 | 4.5 | 30 | 0.79 | 147.9 | 1.54 | 0.93 | 0.99 | 1.14 | 0.82 | 0.98 | 5.7052 | 0.90845 | 7.636 | 14872.831 | 66.1576
200 | 215.5 | 2 | 30 | 0.33 | 48.2 | 5.05 | 2.17 | 2.56 | 2.97 | 1.95 | 2.31 | 1.8593 | 0.65277 | 5.5382 | 14382.6956 | 63.9774
150 | 215.5 | 2 | 30 | 0.44 | 48.2 | 4.8 | 2.36 | 2.54 | 2.94 | 2.06 | 2.28 | 1.8593 | 0.70028 | 5.9414 | 11572.2161 | 51.4758
150 | 215.5 | 2 | 30 | 0.44 | 48.2 | 5.32 | 2.61 | 2.81 | 3.25 | 2.28 | 2.53 | 1.8593 | 0.70028 | 5.9414 | 11572.2161 | 51.4758
150 | 213.5 | 2 | 30 | 0.79 | 49.1 | 3.8 | 2.45 | 2.17 | 2.51 | 1.93 | 1.95 | 1.894 | 0.79095 | 6.6483 | 12949.1739 | 57.6008
200 | 215.5 | 2.5 | 30 | 0.33 | 48.2 | 2.48 | 1.07 | 1.26 | 1.46 | 0.96 | 1.16 | 1.8593 | 0.65277 | 5.5382 | 14382.6956 | 63.9774
150 | 215.5 | 2.5 | 30 | 0.44 | 48.2 | 2.81 | 1.38 | 1.48 | 1.72 | 1.2 | 1.37 | 1.8593 | 0.70028 | 5.9414 | 11572.2161 | 51.4758
150 | 215.5 | 2.5 | 30 | 0.44 | 48.2 | 2.73 | 1.34 | 1.44 | 1.67 | 1.17 | 1.33 | 1.8593 | 0.70028 | 5.9414 | 11572.2161 | 51.4758
150 | 213.5 | 2.5 | 30 | 0.79 | 49.1 | 2.27 | 1.46 | 1.29 | 1.5 | 1.16 | 1.2 | 1.894 | 0.79095 | 6.6483 | 12949.1739 | 57.6008
150 | 213.5 | 2.5 | 30 | 0.79 | 49.1 | 2.47 | 1.59 | 1.41 | 1.63 | 1.26 | 1.3 | 1.894 | 0.79095 | 6.6483 | 12949.1739 | 57.6008
200 | 215.5 | 3.5 | 30 | 0.33 | 48.2 | 2.5 | 1.07 | 1.27 | 1.47 | 0.97 | 1.22 | 1.8593 | 0.65277 | 5.5382 | 14382.6956 | 63.9774
200 | 215.5 | 3.5 | 30 | 0.33 | 48.2 | 2.79 | 1.2 | 1.41 | 1.64 | 1.08 | 1.35 | 1.8593 | 0.65277 | 5.5382 | 14382.6956 | 63.9774
150 | 215.5 | 3.5 | 30 | 0.44 | 48.2 | 2.33 | 1.14 | 1.23 | 1.42 | 1 | 1.18 | 1.8593 | 0.70028 | 5.9414 | 11572.2161 | 51.4758
150 | 215.5 | 3.5 | 30 | 0.44 | 48.2 | 2.46 | 1.21 | 1.3 | 1.5 | 1.05 | 1.24 | 1.8593 | 0.70028 | 5.9414 | 11572.2161 | 51.4758
150 | 213.5 | 3.5 | 30 | 0.79 | 49.1 | 1.58 | 1.02 | 0.9 | 1.04 | 0.81 | 0.87 | 1.894 | 0.79095 | 6.6483 | 12949.1739 | 57.6008
150 | 213.5 | 3.5 | 30 | 0.79 | 49.1 | 1.78 | 1.14 | 1.01 | 1.17 | 0.91 | 0.97 | 1.894 | 0.79095 | 6.6483 | 12949.1739 | 57.6008
200 | 215.5 | 4.5 | 30 | 0.33 | 48.2 | 1.83 | 0.79 | 0.93 | 1.08 | 0.71 | 0.92 | 1.8593 | 0.65277 | 5.5382 | 14382.6956 | 63.9774
200 | 215.5 | 4.5 | 30 | 0.33 | 48.2 | 2.04 | 0.88 | 1.04 | 1.2 | 0.79 | 1.02 | 1.8593 | 0.65277 | 5.5382 | 14382.6956 | 63.9774
150 | 215.5 | 4.5 | 30 | 0.44 | 48.2 | 2.03 | 1 | 1.07 | 1.24 | 0.87 | 1.05 | 1.8593 | 0.70028 | 5.9414 | 11572.2161 | 51.4758
150 | 215.5 | 4.5 | 30 | 0.44 | 48.2 | 1.86 | 0.91 | 0.98 | 1.14 | 0.8 | 0.97 | 1.8593 | 0.70028 | 5.9414 | 11572.2161 | 51.4758
150 | 213.5 | 4.5 | 30 | 0.79 | 49.1 | 1.71 | 1.1 | 0.97 | 1.13 | 0.87 | 0.96 | 1.894 | 0.79095 | 6.6483 | 12949.1739 | 57.6008
150 | 213.5 | 4.5 | 30 | 0.79 | 49.1 | 1.86 | 1.2 | 1.06 | 1.23 | 0.95 | 1.05 | 1.894 | 0.79095 | 6.6483 | 12949.1739 | 57.6008
200 | 215.5 | 3 | 33.6 | 0.33 | 146.2 | 1.5 | 0.6 | 0.88 | 1.01 | 0.59 | 0.82 | 5.329 | 0.81236 | 6.8923 | 18942.7017 | 84.2613
150 | 215.5 | 3 | 33.6 | 0.44 | 146.2 | 1.2 | 0.55 | 0.72 | 0.83 | 0.52 | 0.68 | 5.329 | 0.84701 | 7.1863 | 14812.9753 | 65.8914
150 | 215.5 | 3 | 33.6 | 0.44 | 146.2 | 1.39 | 0.63 | 0.84 | 0.97 | 0.6 | 0.79 | 5.329 | 0.84701 | 7.1863 | 14812.9753 | 65.8914
200 | 215.5 | 3 | 40.3 | 0.33 | 146.2 | 1.35 | 0.52 | 0.78 | 0.9 | 0.5 | 0.73 | 4.8659 | 0.80048 | 6.7915 | 20441.9634 | 90.9304
200 | 215.5 | 3 | 40.3 | 0.33 | 146.2 | 1.22 | 0.47 | 0.7 | 0.81 | 0.45 | 0.66 | 4.8659 | 0.80048 | 6.7915 | 20441.9634 | 90.9304
150 | 215.5 | 3 | 40.3 | 0.44 | 146.2 | 1.35 | 0.59 | 0.8 | 0.93 | 0.54 | 0.75 | 4.8659 | 0.83656 | 7.0976 | 16022.6069 | 71.2721
150 | 215.5 | 3 | 40.3 | 0.44 | 146.2 | 1.4 | 0.61 | 0.83 | 0.96 | 0.57 | 0.78 | 4.8659 | 0.83656 | 7.0976 | 16022.6069 | 71.2721
150 | 213.5 | 3 | 40.3 | 0.44 | 147.9 | 1.69 | 0.74 | 1.01 | 1.16 | 0.69 | 0.95 | 4.9225 | 0.83792 | 7.0431 | 15899.614 | 70.725
150 | 213.5 | 3 | 40.3 | 0.44 | 147.9 | 1.72 | 0.76 | 1.03 | 1.19 | 0.7 | 0.97 | 4.9225 | 0.83792 | 7.0431 | 15899.614 | 70.725
200 | 215.5 | 3 | 33.6 | 0.33 | 41 | 2.18 | 0.91 | 1.07 | 1.24 | 0.81 | 1.01 | 1.4944 | 0.61568 | 5.2236 | 14356.4765 | 63.8608
150 | 215.5 | 3 | 33.6 | 0.44 | 41 | 2 | 0.96 | 1.02 | 1.19 | 0.82 | 0.96 | 1.4944 | 0.66437 | 5.6367 | 11618.8475 | 51.6832
150 | 215.5 | 3 | 33.6 | 0.44 | 41 | 2.56 | 1.23 | 1.31 | 1.52 | 1.05 | 1.24 | 1.4944 | 0.66437 | 5.6367 | 11618.8475 | 51.6832
200 | 215.5 | 3 | 40.3 | 0.33 | 41 | 2.33 | 0.94 | 1.13 | 1.31 | 0.8 | 1.07 | 1.3646 | 0.60012 | 5.0916 | 15325.3481 | 68.1705
200 | 215.5 | 3 | 40.3 | 0.33 | 41 | 1.76 | 0.71 | 0.85 | 0.99 | 0.61 | 0.8 | 1.3646 | 0.60012 | 5.0916 | 15325.3481 | 68.1705
150 | 215.5 | 3 | 40.3 | 0.44 | 41 | 2.56 | 1.18 | 1.3 | 1.5 | 0.98 | 1.22 | 1.3646 | 0.64912 | 5.5073 | 12432.4594 | 55.3023
150 | 215.5 | 3 | 40.3 | 0.44 | 41 | 2.1 | 0.97 | 1.07 | 1.23 | 0.8 | 1 | 1.3646 | 0.64912 | 5.5073 | 12432.4594 | 55.3023
150 | 213.5 | 3 | 40.3 | 0.44 | 40 | 2.41 | 1.11 | 1.21 | 1.4 | 0.92 | 1.15 | 1.3313 | 0.64495 | 5.4211 | 12237.9867 | 54.4373
150 | 213.5 | 3 | 40.3 | 0.44 | 40 | 2.71 | 1.25 | 1.36 | 1.58 | 1.04 | 1.29 | 1.3313 | 0.64495 | 5.4211 | 12237.9867 | 54.4373